## Orçamento Sintético
			Obra	Bancos		B.D.I.		Encargos Sociais
			RUA SILVIO BÚRIGO - PONTE SOBRE O RIO DOS CORRÊAS - Comprimento 22 mts / Largura - 12 mts .	SINAPI - 10/2019 - Santa Catarina / SICRO3 - 01/2019 - Santa Catarina / SICRO2 - 11/2016 - Santa Catarina		26,37%		Não Desonerado: embutido nos preços unitário dos insumos de mão de obra, de acordo com as bases.
Planilha Orçamentária Sintética
Item	Código	Banco	Descrição	Und	Quant.	Valor Unit	Valor Unit com BDI	Total	Peso (%)
1			SERVIÇOS PRELIMINARES					53.472,90	3,53 %
1.1	73859/002	SINAPI	CAPINA E LIMPEZA MANUAL DE TERRENO	m²	200	1,32	1,66	332,00	0,02 %
1.2	98458	SINAPI	TAPUME COM COMPENSADO DE MADEIRA. AF_05/2018	m²	176	118,23	149,40	26.294,40	1,74 %
1.3	73803/001	SINAPI	GALPAO ABERTO PARA OFICINA E DEPOSITO DE CANTEIRO DE OBRAS, EM MADEIRA DE LEI	m²	15	287,13	362,84	5.442,60	0,36 %
1.4	41598	SINAPI	ENTRADA PROVISORIA DE ENERGIA ELETRICA AEREA TRIFASICA 40A EM POSTE MADEIRA	UN	1	1.565,05	1.977,75	1.977,75	0,13 %
1.5	97741	SINAPI	KIT CAVALETE PARA MEDIÇÃO DE ÁGUA - ENTRADA INDIVIDUALIZADA, EM PVC DN 25 (¾), PARA 1 MEDIDOR  FORNECIMENTO E INSTALAÇÃO (EXCLUSIVE HIDRÔMETRO). AF_11/2016	UN	1	121,53	153,57	153,57	0,01 %
1.6	74209/001	SINAPI	PLACA DE OBRA EM CHAPA DE ACO GALVANIZADO	m²	4	383,81	485,02	1.940,08	0,13 %
1.7	97053	SINAPI	SINALIZAÇÃO COM FITA FIXADA EM CONE PLÁSTICO, INCLUINDO CONE. AF_11/2017	M	50	24,32	30,73	1.536,50	0,10 %
1.8	0000053	Próprio	ALUGUEL DE CONTAINER PARA REMOÇÃO DE ENTULHO	CJ	50	250,00	315,92	15.796,00	1,04 %
2			DEMOLIÇÃO DA PONTE EXISTENTE					105.039,02	6,94 %
2.1	2106293	SICRO3	Escoramento com perfis metálicos I 152 mm x 10,8 kg/m a cada metro e chapas de aço - estroncas a cada 2 m não incluídas -	m²	131	154,36	195,06	25.552,86	1,69 %
2.2	00001330	SINAPI	CHAPA DE ACO GROSSA, ASTM A36, E = 1/4 " (6,35 MM) 49,79 KG/M2	KG	131	5,68	7,17	939,27	0,06 %
2.3	1600990	SICRO3	Demolição de concreto armado com martelete e corte oxiacetileno	m³	90,42	506,86	640,51	57.914,91	3,82 %
2.4	5915366	SICRO3	Carga e transporte de material proveniente da demolição,	t	151,9	60,58	76,55	11.627,94	0,77 %
2.5	3806410	SICRO3	Plataforma de trabalho suspensa sob tabuleiro de pontes com treliças metálicas e tábuas - utilização de 100 vezes - confecção,	m²	46	154,90	195,74	9.004,04	0,59 %
3			INFRA E MESOESTRUTURA					486.758,51	32,14 %
3.1	00012	Próprio	ESTACA METÁLICA PERFIL LAMINADO W 250X73,0	m	480	593,33	749,79	359.899,20	23,76 %
3.2	92916	SINAPI	ARMAÇÃO DE ESTRUTURAS DE CONCRETO ARMADO, UTILIZANDO AÇO CA-50 - MONTAGEM. AF_12/2015	KG	3911	9,92	12,53	49.004,83	3,24 %
3.3	96558	SINAPI	CONCRETAGEM , FCK 30 MPA, COM USO DE BOMBA  LANÇAMENTO, ADENSAMENTO E ACABAMENTO. AF_11/2016	m³	63,92	404,02	510,56	32.634,99	2,15 %
3.4	72918	SINAPI	ESCAVACAO MECANICA DE VALA EM MATERIAL 2A. CATEGORIA DE 4,01 ATE 6,00 M DE PROFUNDIDADE COM UTILIZACAO DE ESCAVADEIRA HIDRAULICA	m³	210	13,01	16,44	3.452,40	0,23 %
3.5	100343	SINAPI	ARMAÇÃO DE CORTINA DE CONTENÇÃO EM CONCRETO ARMADO, COM AÇO CA-50 - MONTAGEM. AF_07/2019	KG	105	8,84	11,17	1.172,85	0,08 %
3.6	2306633	SICRO3	CAMISA METÁLICA D=40CM - FORNECIMENTO E CRAVAÇÃO	m	16	805,18	1.017,50	16.280,00	1,07 %
3.7	96523	SINAPI	ESCAVAÇÃO MANUAL PARA BLOCO DE COROAMENTO , COM PREVISÃO DE FÔRMA. AF_06/2017	m³	17,25	78,59	99,31	1.713,09	0,11 %
3.8	93368	SINAPI	REATERRO MECANIZADO DE VALA COM ESCAVADEIRA HIDRÁULICA (CAPACIDADE DA CAÇAMBA: 0,8 M³ / POTÊNCIA: 111 HP), LARGURA ATÉ 1,5 M, PROFUNDIDADE DE 1,5 A 3,0 M, COM SOLO DE 1ª CATEGORIA EM LOCAIS COM BAIXO NÍVEL DE INTERFERÊNCIA. AF_04/2016	m³	155,28	11,63	14,69	2.281,06	0,15 %
3.9	94968	SINAPI	CONCRETO MAGRO PARA LASTRO, TRAÇO 1:4,5:4,5 (CIMENTO/ AREIA MÉDIA/ BRITA 1) - PREPARO MECÂNICO COM BETONEIRA 600 L. AF_07/2016	m³	5,13	258,21	326,29	1.673,86	0,11 %
3.10	96541	SINAPI	FABRICAÇÃO, MONTAGEM E DESMONTAGEM DE FÔRMA PARA , EM CHAPA DE MADEIRA COMPENSADA RESINADA, E=17 MM, 4 UTILIZAÇÕES. AF_06/2017	m²	86,86	169,88	214,67	18.646,23	1,23 %
4			SUPERESTRUTURA					575.874,19	38,02 %
4.1	96541	SINAPI	FABRICAÇÃO, MONTAGEM E DESMONTAGEM DE FÔRMA PARA SAPATA, EM CHAPA DE MADEIRA COMPENSADA RESINADA, E=17 MM, 4 UTILIZAÇÕES. AF_06/2017	m²	425,65	169,88	214,67	91.374,28	6,03 %
4.2	96558	SINAPI	CONCRETAGEM, FCK 30 MPA, COM USO DE BOMBA  LANÇAMENTO, ADENSAMENTO E ACABAMENTO. AF_11/2016	m³	116,49	404,02	510,56	59.475,13	3,93 %
4.3	92916	SINAPI	ARMAÇÃO DE ESTRUTURAS DE CONCRETO ARMADO, UTILIZANDO AÇO CA-50 - MONTAGEM. AF_12/2015	KG	9613	9,92	12,53	120.450,89	7,95 %
4.4	0000085	Próprio	TRANSPORTE DE ESTRUTURA PRÉ MOLDADA - DISTANCIA ATÉ 100 KM	CJ	8	800,00	1.010,96	8.087,68	0,53 %
4.5			FORNECIMENTO E COLOCAÇÃO DE LONGARINAS PRÉ-MOLDADAS DE 21,40 M (8X)					296.486,21	19,58 %
4.5.1	96541	SINAPI	FABRICAÇÃO, MONTAGEM E DESMONTAGEM DE FÔRMA PARA SAPATA, EM CHAPA DE MADEIRA COMPENSADA RESINADA, E=17 MM, 4 UTILIZAÇÕES. AF_06/2017	m²	616,32	169,88	214,67	132.305,41	8,74 %
4.5.2	94967	SINAPI	CONCRETO FCK = 40MPA, TRAÇO 1:1,6:1,9 (CIMENTO/ AREIA MÉDIA/ BRITA 1) - PREPARO MECÂNICO COM BETONEIRA 400 L. AF_07/2016	m³	42,8	387,90	490,18	20.979,70	1,39 %
4.5.3	92916	SINAPI	ARMAÇÃO DE ESTRUTURAS DE CONCRETO ARMADO, EXCETO , UTILIZANDO AÇO CA-50 - MONTAGEM. AF_12/2015	KG	3523	9,92	12,53	44.143,19	2,91 %
4.5.4	4507958	SICRO3	Cordoalha engraxada CP 190 RB D = 12,7 mm - fornecimento, preparo e colocação	kg	2389	12,17	15,37	36.718,93	2,42 %
4.5.5	0000084	Próprio	Cordoalha engraxada CP 175 RB D = 7,0 mm - Fornecimento/ Preparo/ Colocação	KG	105	11,67	14,74	1.547,70	0,10 %
4.5.6	4507759	SICRO3	ANCORAGEM PARA 18 CORDOALHAS - D = 12,7 MM	un	8	3.038,00	3.839,12	30.712,96	2,03 %
4.5.7	3806420	SICRO3	LANÇAMENTO DE VIGA PRÉ MOLDADA ATÉ 500 kN COM UTILIZAÇÃO DE GUINDASTE	un	8	2.975,23	3.759,79	30.078,32	1,99 %
5			GUARDA CORPO					13.091,40	0,86 %
5.1	96541	SINAPI	FABRICAÇÃO, MONTAGEM E DESMONTAGEM DE FÔRMA , EM CHAPA DE MADEIRA COMPENSADA RESINADA, E=17 MM, 4 UTILIZAÇÕES. AF_06/2017	m²	12,54	169,88	214,67	2.691,96	0,18 %
5.2	96543	SINAPI	ARMAÇÃO DE BLOCO, UTILIZANDO AÇO CA-60 - MONTAGEM. AF_06/2017	KG	69	12,83	16,21	1.118,49	0,07 %
5.3	97094	SINAPI	CONCRETAGEM , FCK 30 MPA, PARA ESPESSURA DE 10 CM - LANÇAMENTO, ADENSAMENTO E ACABAMENTO. AF_09/2017	m³	0,47	404,55	511,22	240,27	0,02 %
5.4	0000066	Próprio	TUBO GALVANIZADO 50MM	M	132	54,20	68,49	9.040,68	0,60 %
6			PLACA DE TRANSIÇÃO					52.623,46	3,47 %
6.1	94968	SINAPI	CONCRETO MAGRO PARA LASTRO, TRAÇO 1:4,5:4,5 (CIMENTO/ AREIA MÉDIA/ BRITA 1) - PREPARO MECÂNICO COM BETONEIRA 600 L. AF_07/2016	m³	8,63	258,21	326,29	2.815,88	0,19 %
6.2	96541	SINAPI	FABRICAÇÃO, MONTAGEM E DESMONTAGEM DE FÔRMA , EM CHAPA DE MADEIRA COMPENSADA RESINADA, E=17 MM, 4 UTILIZAÇÕES. AF_06/2017	m²	11,7	169,88	214,67	2.511,63	0,17 %
6.3	96558	SINAPI	CONCRETAGEM, FCK 30 MPA, COM USO DE BOMBA  LANÇAMENTO, ADENSAMENTO E ACABAMENTO. AF_11/2016	m³	27,6	404,02	510,56	14.091,45	0,93 %
6.4	92916	SINAPI	ARMAÇÃO DE ESTRUTURAS DE CONCRETO ARMADO, UTILIZANDO AÇO CA-50 - MONTAGEM. AF_12/2015	KG	2650	9,92	12,53	33.204,50	2,19 %
7			ACABAMENTOS					7.444,96	0,49 %
7.1	73816/001	SINAPI	EXECUCAO DE DRENO COM TUBOS DE PVC CORRUGADO FLEXIVEL PERFURADO - DN 100	M	10	29,17	36,86	368,60	0,02 %
7.2	96558	SINAPI	CONCRETAGEM , FCK 30 MPA, COM USO DE BOMBA  LANÇAMENTO, ADENSAMENTO E ACABAMENTO. AF_11/2016	m³	13,86	404,02	510,56	7.076,36	0,47 %
8			MOBILIZAÇÃO/ DESMOBILIZAÇÃO/LIMPEZA					118.154,10	7,80 %
8.1	0000067	Próprio	MOBILIZAÇÃO E DESMOBILIZAÇÃO DE EQUIPAMENTOS	CJ	1	68.000,00	85.931,60	85.931,60	5,67 %
8.2	0000068	Próprio	DESMOBILIZAÇÃO DE CANTEIRO DE OBRAS	CJ	1	25.000,00	31.592,50	31.592,50	2,09 %
8.3	0000052	Próprio	LIMPEZA GERAL DA OBRA	m²	200	2,50	3,15	630,00	0,04 %
9			ADMINISTRAÇÃO CENTRAL					102.042,60	6,74 %
9.1	00002707	SINAPI	ENGENHEIRO CIVIL DE OBRA PLENO	H	354	99,41	125,62	44.469,48	2,94 %
9.2	00004083	SINAPI	ENCARREGADO GERAL DE OBRAS	H	1408	32,36	40,89	57.573,12	3,80 %

					Total sem BDI		1.198.596,98
					Total do BDI		315.904,16
					Total Geral		1.514.501,14

_______________________________________________________________ / Edvan Nunes / Financeiro