## Composições
PROJETO DE RESTAURAÇÃO DA CASA DA CIDADE
COMPOSIÇÕES
COMPOSIÇÃO 01
ARGAMASSA DE CAL E AREIA FINA TRAÇO 1:1
Unidade: M³
Fonte: Composição 6022 Ajustada do SINAPI
TIPO DE REFERÊNCIA | DESCRIÇÃO BÁSICA | UNIDADE | QUANTIDADE | CUSTO UNITÁRIO (R$) | TOTAL (R$)
COMPOSICAO | SERVENTE COM ENCARGOS COMPLEMENTARES | H | 19.4738
INSUMO | AREIA FINA - POSTO JAZIDA/FORNECEDOR (SEM FRETE) | M3 | 0.93
INSUMO | CAL HIDRATADA CH-I PARA ARGAMASSAS | KG | 436.54
CUSTO UNITÁRIO DO SERVIÇO
COMPOSIÇÃO 02
ARGAMASSA DE CAL E AREIA FINA TRAÇO 1:3
Unidade: M³
Fonte: Composição 6022 Ajustada do SINAPI
TIPO DE REFERÊNCIA | DESCRIÇÃO BÁSICA | UNIDADE | QUANTIDADE | CUSTO UNITÁRIO (R$) | TOTAL (R$)
COMPOSICAO | SERVENTE COM ENCARGOS COMPLEMENTARES | H | 19.4738
INSUMO | AREIA FINA - POSTO JAZIDA/FORNECEDOR (SEM FRETE) | M3 | 1.4
INSUMO | CAL HIDRATADA CH-I PARA ARGAMASSAS | KG | 218.27
CUSTO UNITÁRIO DO SERVIÇO
COMPOSIÇÃO 03
EMBOÇO C/ ARGAMASSA DE CAL E AREIA FINA TRAÇO 1:3 (ESP. 2,5CM)
Unidade: M²
Fonte: Composição 87777 Ajustada do SINAPI
TIPO DE REFERÊNCIA | DESCRIÇÃO BÁSICA | UNIDADE | QUANTIDADE | CUSTO UNITÁRIO (R$) | TOTAL (R$)
- | COMPOSIÇÃO 02 - ARGAMASSA DE CAL E AREIA FINA TRAÇO 1:3 | M³ | 0.0314
COMPOSICAO | PEDREIRO COM ENCARGOS COMPLEMENTARES | H | 0.78
COMPOSICAO | SERVENTE COM ENCARGOS COMPLEMENTARES | H | 0.78
CUSTO UNITÁRIO DO SERVIÇO
COMPOSIÇÃO 04
REBOCO C/ ARGAMASSA DE CAL E AREIA FINA TRAÇO 1:3 (ESP. 0,5CM)
Unidade: M²
Fonte: Composição 75481 Ajustada do SINAPI
TIPO DE REFERÊNCIA | DESCRIÇÃO BÁSICA | UNIDADE | QUANTIDADE | CUSTO UNITÁRIO (R$) | TOTAL (R$)
- | COMPOSIÇÃO 02 - ARGAMASSA DE CAL E AREIA FINA TRAÇO 1:3 | M³ | 0.005
COMPOSICAO | AJUDANTE DE PEDREIRO COM ENCARGOS COMPLEMENTARES | H | 0.33
COMPOSICAO | PEDREIRO COM ENCARGOS COMPLEMENTARES | H | 0.5
CUSTO UNITÁRIO DO SERVIÇO
COMPOSIÇÃO 05
ACABAMENTO C/ ARGAMASSA DE CAL E AREIA FINA TRAÇO 1:1 (ESP. 0,2CM)
Unidade: M²
Fonte: Composição 75481 Ajustada do SINAPI
TIPO DE REFERÊNCIA | DESCRIÇÃO BÁSICA | UNIDADE | QUANTIDADE | CUSTO UNITÁRIO (R$) | TOTAL (R$)
- | COMPOSIÇÃO 01 - ARGAMASSA DE CAL E AREIA FINA TRAÇO 1:1 | M³ | 0.002
COMPOSICAO | AJUDANTE DE PEDREIRO COM ENCARGOS COMPLEMENTARES | H | 0.33
COMPOSICAO | PEDREIRO COM ENCARGOS COMPLEMENTARES | H | 0.5
CUSTO UNITÁRIO DO SERVIÇO
COMPOSIÇÃO 06
RESTAURAÇÃO E REPOSIÇÃO DE ORNAMENTOS DAS FACHADAS
Unidade: M²
Fonte: Composição C10.48.05.20.050 Ajustada do IPPUJ
TIPO DE REFERÊNCIA | DESCRIÇÃO BÁSICA | UNIDADE | QUANTIDADE | CUSTO UNITÁRIO (R$) | TOTAL (R$)
- | COMPOSIÇÃO 01 - ARGAMASSA DE CAL E AREIA FINA TRAÇO 1:1 | M³ | 0.03
COMPOSICAO | ESTUCADOR COM ENCARGOS COMPLEMENTARES | H | 0.375
COMPOSICAO | SERVENTE COM ENCARGOS COMPLEMENTARES | H | 0.169
CUSTO UNITÁRIO DO SERVIÇO
COMPOSIÇÃO 07
RECUPERAÇÃO DE LADRILHO HIDRÁULICO
Unidade: M²
Fonte: Composição C30.37.05.90.030 Ajustada do IPPUJ
TIPO DE REFERÊNCIA | DESCRIÇÃO BÁSICA | UNIDADE | QUANTIDADE | CUSTO UNITÁRIO (R$) | TOTAL (R$)
COMPOSICAO | ARGAMASSA TRACO 1:4 (CIMENTO E AREIA), PREPARO MANUAL | M³ | 0.0149
INSUMO | CIMENTO PORTLAND COMPOSTO CP II-32 | KG | 1.3
INSUMO | ARGAMASSA COLANTE TIPO ACIII | KG | 4.8
INSUMO | LADRILHO HIDRAULICO, 20x20CM, E= 2 CM | M² | 0.3
COMPOSICAO | AZULEJISTA OU LADRILHISTA COM ENCARGOS COMPLEMENTARES | H | 3.4
COMPOSICAO | SERVENTE COM ENCARGOS COMPLEMENTARES | H | 2.8
CUSTO UNITÁRIO DO SERVIÇO
COMPOSIÇÃO 08
BLOCO INTERTRAVADO PODOTÁTIL 6x20x20CM COR VERMELHO 35MPa - ALERTA E DIRECIONAL (CALÇADAS)
Unidade: M²
Fonte: Composição 92396 Ajustada do SINAPI
TIPO DE REFERÊNCIA | DESCRIÇÃO BÁSICA | UNIDADE | QUANTIDADE | CUSTO UNITÁRIO (R$) | TOTAL (R$)
COMPOSICAO | CALCETEIRO COM ENCARGOS COMPLEMENTARES | H | 0.3975
COMPOSICAO | SERVENTE COM ENCARGOS COMPLEMENTARES | H | 0.3975
COMPOSICAO | PLACA VIBRATÓRIA REVERSÍVEL COM MOTOR 4 TEMPOS A GASOLINA, FORÇA CENTRÍFUGA DE 25 KN (2500 KGF), POTÊNCIA 5,5 CV | CHP | 0.0041
COMPOSICAO | PLACA VIBRATÓRIA REVERSÍVEL COM MOTOR 4 TEMPOS A GASOLINA, FORÇA CENTRÍFUGA DE 25 KN (2500 KGF), POTÊNCIA 5,5 CV | CHI | 0.1947
COMPOSICAO | CORTADORA DE PISO COM MOTOR 4 TEMPOS A GASOLINA, POTÊNCIA DE 13 HP, COM DISCO DE CORTE DIAMANTADO SEGMENTADO PARA CONCRETO, DIÂMETRO DE 350 MM, FURO DE 1" (14 X 1") | CHP | 0.0483
COMPOSICAO | CORTADORA DE PISO COM MOTOR 4 TEMPOS A GASOLINA, POTÊNCIA DE 13 HP, COM DISCO DE CORTE DIAMANTADO SEGMENTADO PARA CONCRETO, DIÂMETRO DE 350 MM, FURO DE 1" (14 X 1") | CHI | 0.1504
INSUMO | AREIA MEDIA - POSTO JAZIDA/FORNECEDOR (RETIRADO NA JAZIDA, SEM TRANSPORTE) | M³ | 0.0568
INSUMO | PO DE PEDRA (POSTO PEDREIRA/FORNECEDOR, SEM FRETE) | M³ | 0.0065
PESQUISA DE PREÇO | BLOCO INTERTRAVADO PODOTÁTIL 6x20x20CM COR VERMELHO 35MPa - ALERTA E DIRECIONAL (CALÇADAS) | M² | 1.0487
CUSTO UNITÁRIO DO SERVIÇO
COMPOSIÇÃO 09
BLOCO INTERTRAVADO DE CONCRETO (PAVER) 6x10x20CM COR CINZA NATURAL 35MPa (CALÇADAS E PRAÇA)
Unidade: M²
Fonte: Composição 92396 Ajustada do SINAPI
TIPO DE REFERÊNCIA | DESCRIÇÃO BÁSICA | UNIDADE | QUANTIDADE | CUSTO UNITÁRIO (R$) | TOTAL (R$)
COMPOSICAO | CALCETEIRO COM ENCARGOS COMPLEMENTARES | H | 0.3975
COMPOSICAO | SERVENTE COM ENCARGOS COMPLEMENTARES | H | 0.3975
COMPOSICAO | PLACA VIBRATÓRIA REVERSÍVEL COM MOTOR 4 TEMPOS A GASOLINA, FORÇA CENTRÍFUGA DE 25 KN (2500 KGF), POTÊNCIA 5,5 CV | CHP | 0.0041
COMPOSICAO | PLACA VIBRATÓRIA REVERSÍVEL COM MOTOR 4 TEMPOS A GASOLINA, FORÇA CENTRÍFUGA DE 25 KN (2500 KGF), POTÊNCIA 5,5 CV | CHI | 0.1947
COMPOSICAO | CORTADORA DE PISO COM MOTOR 4 TEMPOS A GASOLINA, POTÊNCIA DE 13 HP, COM DISCO DE CORTE DIAMANTADO SEGMENTADO PARA CONCRETO, DIÂMETRO DE 350 MM, FURO DE 1" (14 X 1") | CHP | 0.0483
COMPOSICAO | CORTADORA DE PISO COM MOTOR 4 TEMPOS A GASOLINA, POTÊNCIA DE 13 HP, COM DISCO DE CORTE DIAMANTADO SEGMENTADO PARA CONCRETO, DIÂMETRO DE 350 MM, FURO DE 1" (14 X 1") | CHI | 0.1504
INSUMO | AREIA MEDIA - POSTO JAZIDA/FORNECEDOR (RETIRADO NA JAZIDA, SEM TRANSPORTE) | M³ | 0.0568
INSUMO | PO DE PEDRA (POSTO PEDREIRA/FORNECEDOR, SEM FRETE) | M³ | 0.0065
PESQUISA DE PREÇO | BLOCO INTERTRAVADO DE CONCRETO (PAVER) 6x10x20CM COR CINZA NATURAL 35MPa | M² | 1.0487
CUSTO UNITÁRIO DO SERVIÇO
COMPOSIÇÃO 10
TUBO DE QUEDA PLUVIAL - CONDUTOR DE PVC 100MM
Unidade: M
Fonte: Composição 84045 Ajustada do SINAPI
TIPO DE REFERÊNCIA | DESCRIÇÃO BÁSICA | UNIDADE | QUANTIDADE | CUSTO UNITÁRIO (R$) | TOTAL (R$)
INSUMO | ADESIVO PARA PVC BISNAGA COM 75 GR | UND | 0.1
COMPOSICAO | PEDREIRO COM ENCARGOS COMPLEMENTARES | H | 0.19
COMPOSICAO | SERVENTE COM ENCARGOS COMPLEMENTARES | H | 0.19
INSUMO | PARAFUSO ROSCA SOBERBA ZINCADO CAB CHATA FENDA SIMPLES 3,8 X 30MM (1.1/4") | UND | 1.3
INSUMO | BUCHA NYLON S-5 | UND | 1.3
INSUMO | ABRACADEIRA PVC, P/ CALHA PLUVIAL, DIAMETRO ENTRE 80 E 100 MM | UND | 0.66
INSUMO | CONDUTOR PLUVIAL, PVC, CIRCULAR, DIAMETRO ENTRE 80 E 100 MM | M | 0.36
INSUMO | JOELHO PVC, 60 GRAUS, DIAMETRO ENTRE 80 E 100 MM | UND | 0.66
INSUMO | JOELHO PVC, 90 GRAUS, DIAMETRO ENTRE 80 E 100 MM | UND | 0.33
CUSTO UNITÁRIO DO SERVIÇO
COMPOSIÇÃO 11
RESTAURO DE PORTA EM MADEIRA MACIÇA
Unidade: M²
Fonte: Composição C15.05.05.50.005 Modificada do IPPUJ
TIPO DE REFERÊNCIA | DESCRIÇÃO BÁSICA | UNIDADE | QUANTIDADE | CUSTO UNITÁRIO (R$) | TOTAL (R$)
INSUMO | PORTA TIPO MEXICANA DE MADEIRA MACICA DE 1A. QUALIDADE | M² | 0.3
COMPOSICAO | AJUDANTE DE CARPINTEIRO COM ENCARGOS COMPLEMENTARES | H | 0.672
COMPOSICAO | CARPINTEIRO DE ESQUADRIA COM ENCARGOS COMPLEMENTARES | H | 0.672
CUSTO UNITÁRIO DO SERVIÇO
COMPOSIÇÃO 12
RESTAURO DE PORTA EM MADEIRA MACIÇA E VIDRO
Unidade: M²
Fonte: Composição C15.05.05.50.005 Modificada do IPPUJ
TIPO DE REFERÊNCIA | DESCRIÇÃO BÁSICA | UNIDADE | QUANTIDADE | CUSTO UNITÁRIO (R$) | TOTAL (R$)
INSUMO | PORTA QUADRICULADA DE MADEIRA-DE-LEI PARA VIDRO | M² | 0.3
COMPOSICAO | AJUDANTE DE CARPINTEIRO COM ENCARGOS COMPLEMENTARES | H | 0.672
COMPOSICAO | CARPINTEIRO DE ESQUADRIA COM ENCARGOS COMPLEMENTARES | H | 0.672
COMPOSICAO | VIDRO LISO COMUM TRANSPARENTE, ESPESSURA 3MM | M² | 0.05
CUSTO UNITÁRIO DO SERVIÇO
COMPOSIÇÃO 13
RESTAURO DE PORTA JANELA EM MADEIRA MACIÇA E VIDRO C/ ESCURAS
Unidade: M²
Fonte: Composição C15.05.05.50.005 Modificada do IPPUJ
TIPO DE REFERÊNCIA | DESCRIÇÃO BÁSICA | UNIDADE | QUANTIDADE | CUSTO UNITÁRIO (R$) | TOTAL (R$)
INSUMO | PORTA TIPO MEXICANA DE MADEIRA MACICA DE 1A. QUALIDADE | M² | 0.3
INSUMO | PORTA QUADRICULADA DE MADEIRA-DE-LEI PARA VIDRO | M² | 0.3
COMPOSICAO | AJUDANTE DE CARPINTEIRO COM ENCARGOS COMPLEMENTARES | H | 0.672
COMPOSICAO | CARPINTEIRO DE ESQUADRIA COM ENCARGOS COMPLEMENTARES | H | 0.672
COMPOSICAO | VIDRO LISO COMUM TRANSPARENTE, ESPESSURA 3MM | M² | 0.05
CUSTO UNITÁRIO DO SERVIÇO
COMPOSIÇÃO 14
RESTAURO DE JANELA EM MADEIRA MACIÇA E VIDRO
Unidade: M²
Fonte: Composição C15.05.05.50.005 Modificada do IPPUJ
TIPO DE REFERÊNCIA | DESCRIÇÃO BÁSICA | UNIDADE | QUANTIDADE | CUSTO UNITÁRIO (R$) | TOTAL (R$)
INSUMO | JANELA MADEIRA REGIONAL 1A FOLHA P/ VIDRO C/ GUARNICAO | M² | 0.3
COMPOSICAO | AJUDANTE DE CARPINTEIRO COM ENCARGOS COMPLEMENTARES | H | 0.672
COMPOSICAO | CARPINTEIRO DE ESQUADRIA COM ENCARGOS COMPLEMENTARES | H | 0.672
COMPOSICAO | VIDRO LISO COMUM TRANSPARENTE, ESPESSURA 3MM | M² | 0.05
CUSTO UNITÁRIO DO SERVIÇO
COMPOSIÇÃO 15
RESTAURO DE PORTA JANELA EM MADEIRA MACIÇA E VIDRO C/ ESCURAS
Unidade: M²
Fonte: Composição C15.05.05.50.005 Modificada do IPPUJ
TIPO DE REFERÊNCIA | DESCRIÇÃO BÁSICA | UNIDADE | QUANTIDADE | CUSTO UNITÁRIO (R$) | TOTAL (R$)
INSUMO | JANELA MADEIRA REGIONAL 1A ABRIR TP ALMOFADA C/ GUARNICAO | M² | 0.3
INSUMO | JANELA MADEIRA REGIONAL 1A FOLHA P/ VIDRO C/ GUARNICAO | M² | 0.3
COMPOSICAO | AJUDANTE DE CARPINTEIRO COM ENCARGOS COMPLEMENTARES | H | 0.672
COMPOSICAO | CARPINTEIRO DE ESQUADRIA COM ENCARGOS COMPLEMENTARES | H | 0.672
COMPOSICAO | VIDRO LISO COMUM TRANSPARENTE, ESPESSURA 3MM | M² | 0.05
CUSTO UNITÁRIO DO SERVIÇO
COMPOSIÇÃO 16
VIDRO LAMINADO INCOLOR, ESPESSURA 8MM, FORNECIMENTO E INST.
Unidade: M²
Fonte: Composição 72119 Ajustada do SINAPI
TIPO DE REFERÊNCIA | DESCRIÇÃO BÁSICA | UNIDADE | QUANTIDADE | CUSTO UNITÁRIO (R$) | TOTAL (R$)
COMPOSICAO | SERVENTE COM ENCARGOS COMPLEMENTARES | H | 0.5
COMPOSICAO | VIDRACEIRO COM ENCARGOS COMPLEMENTARES | H | 0.5
INSUMO | MASSA PARA VIDRO | KG | 1.5
INSUMO | VIDRO COMUM LAMINADO LISO INCOLOR DUPLO, ESP. TOTAL 8 MM | M² | 1
CUSTO UNITÁRIO DO SERVIÇO
COMPOSIÇÃO 17
PORTA DE MADEIRA MACIÇA COM VENEZIANA, INCL. ADUELA, ALIZAR E DOBR.
Unidade: M²
Fonte: Composição 84875 Ajustada do SINAPI
TIPO DE REFERÊNCIA | DESCRIÇÃO BÁSICA | UNIDADE | QUANTIDADE | CUSTO UNITÁRIO (R$) | TOTAL (R$)
COMPOSICAO | AJUDANTE DE CARPINTEIRO COM ENCARGOS COMPLEMENTARES | H | 1
COMPOSICAO | CARPINTEIRO DE ESQUADRIA COM ENCARGOS COMPLEMENTARES | H | 1
COMPOSICAO | PEDREIRO COM ENCARGOS COMPLEMENTARES | H | 0.68
COMPOSICAO | SERVENTE COM ENCARGOS COMPLEMENTARES | H | 0.68
COMPOSICAO | ARGAMASSA TRAÇO 1:0,5:4,5 (CIMENTO, CAL E AREIA MÉDIA) PARA ASSENTAMENTO DE ALVENARIA, PREPARO MANUAL. AF_08/2014 | M³ | 0.006
INSUMO | BATENTE/ PORTAL/ ADUELA/ MARCO MACICO, E= 3CM, L= 13CM,60 CM A 120 CM X 210CM, EM MADEIRA DA REGIAO | JG | 0.55
INSUMO | PECA DE MADEIRA NAO APARELHADA *10 X 10 X 3* CM, MACARANDUBA, ANGELIM OU EQUIVALENTE DA REGIAO | UND | 3.57
INSUMO | PORTA MADEIRA REGIONAL 1A VENEZIANA 80 X 210 X 3CM | M² | 1
INSUMO | PREGO POLIDO COM CABECA 16 X 24 | KG | 0.15
INSUMO | GUARNICAO/ ALIZAR/ VISTA MACICA, E= *1* CM, L= *4,5* CM, EM CEDRINHO/ ANGELIM COMERCIAL/ EUCALIPTO/ CURUPIXA/ PEROBA/ CUMARU OU EQUIVALENTE DA REGIAO | M | 5.96
CUSTO UNITÁRIO DO SERVIÇO
COMPOSIÇÃO 18
ASSENTO SANITÁRIO DE PLÁSTICO TIPO CONVENCIONAL
Unidade: UND
Fonte: Composição 88571 Ajustada do SINAPI
TIPO DE REFERÊNCIA | DESCRIÇÃO BÁSICA | UNIDADE | QUANTIDADE | CUSTO UNITÁRIO (R$) | TOTAL (R$)
COMPOSICAO | AUXILIAR DE ENCANADOR OU BOMBEIRO HIDRÁULICO COM ENCARGOS COMPLEMENTARES | H | 0.5
COMPOSICAO | ENCANADOR OU BOMBEIRO HIDRÁULICO COM ENCARGOS COMPLEMENTARES | H | 0.5
INSUMO | ASSENTO SANITARIO DE PLASTICO, TIPO CONVENCIONAL | UND | 1
CUSTO UNITÁRIO DO SERVIÇO
COMPOSIÇÃO 19
PAPELEIRA DE PAREDE EM METAL CROMADO SEM TAMPA (PAPEL HIGIÊNCIO)
Unidade: UND
Fonte: Composição 88571 Ajustada do SINAPI
TIPO DE REFERÊNCIA | DESCRIÇÃO BÁSICA | UNIDADE | QUANTIDADE | CUSTO UNITÁRIO (R$) | TOTAL (R$)
COMPOSICAO | AUXILIAR DE ENCANADOR OU BOMBEIRO HIDRÁULICO COM ENCARGOS COMPLEMENTARES | H | 0.5
COMPOSICAO | ENCANADOR OU BOMBEIRO HIDRÁULICO COM ENCARGOS COMPLEMENTARES | H | 0.5
INSUMO | PAPELEIRA DE PAREDE EM METAL CROMADO SEM TAMPA | UND | 1
CUSTO UNITÁRIO DO SERVIÇO
COMPOSIÇÃO 20
SABONETEIRA DE PAREDE EM METAL CROMADO
Unidade: UND
Fonte: Composição 88571 Ajustada do SINAPI
TIPO DE REFERÊNCIA | DESCRIÇÃO BÁSICA | UNIDADE | QUANTIDADE | CUSTO UNITÁRIO (R$) | TOTAL (R$)
COMPOSICAO | AUXILIAR DE ENCANADOR OU BOMBEIRO HIDRÁULICO COM ENCARGOS COMPLEMENTARES | H | 0.5
COMPOSICAO | ENCANADOR OU BOMBEIRO HIDRÁULICO COM ENCARGOS COMPLEMENTARES | H | 0.5
INSUMO | SABONETEIRA DE PAREDE EM METAL CROMADO | UND | 1
CUSTO UNITÁRIO DO SERVIÇO
COMPOSIÇÃO 21
PORTA TOALHA ROSTO EM METAL CROMADO, TIPO ARGOLA
Unidade: UND
Fonte: Composição 88571 Ajustada do SINAPI
TIPO DE REFERÊNCIA | DESCRIÇÃO BÁSICA | UNIDADE | QUANTIDADE | CUSTO UNITÁRIO (R$) | TOTAL (R$)
COMPOSICAO | AUXILIAR DE ENCANADOR OU BOMBEIRO HIDRÁULICO COM ENCARGOS COMPLEMENTARES | H | 0.5
COMPOSICAO | ENCANADOR OU BOMBEIRO HIDRÁULICO COM ENCARGOS COMPLEMENTARES | H | 0.5
INSUMO | PORTA TOALHA ROSTO EM METAL CROMADO, TIPO ARGOLA | UND | 1
CUSTO UNITÁRIO DO SERVIÇO
COMPOSIÇÃO 22
BARRA DE APOIO RETA, EM ACO INOX POLIDO, COMPRIMENTO 80CM
Unidade: UND
Fonte: Composição 88571 Ajustada do SINAPI
TIPO DE REFERÊNCIA | DESCRIÇÃO BÁSICA | UNIDADE | QUANTIDADE | CUSTO UNITÁRIO (R$) | TOTAL (R$)
COMPOSICAO | AUXILIAR DE ENCANADOR OU BOMBEIRO HIDRÁULICO COM ENCARGOS COMPLEMENTARES | H | 0.5
COMPOSICAO | ENCANADOR OU BOMBEIRO HIDRÁULICO COM ENCARGOS COMPLEMENTARES | H | 0.5
INSUMO | BARRA DE APOIO RETA, EM ACO INOX POLIDO, COMPRIMENTO 80CM | UND | 1
CUSTO UNITÁRIO DO SERVIÇO
COMPOSIÇÃO 23
BARRA DE APOIO LAVATÓRIO, EM ACO INOX POLIDO, 40CM X 50CM
Unidade: UND
Fonte: Composição 88571 Ajustada do SINAPI
TIPO DE REFERÊNCIA | DESCRIÇÃO BÁSICA | UNIDADE | QUANTIDADE | CUSTO UNITÁRIO (R$) | TOTAL (R$)
COMPOSICAO | AUXILIAR DE ENCANADOR OU BOMBEIRO HIDRÁULICO COM ENCARGOS COMPLEMENTARES | H | 0.5
COMPOSICAO | ENCANADOR OU BOMBEIRO HIDRÁULICO COM ENCARGOS COMPLEMENTARES | H | 0.5
INSUMO | BARRA DE APOIO LAVATÓRIO, EM ACO INOX POLIDO, 40CM X 50CM | UND | 1
CUSTO UNITÁRIO DO SERVIÇO
COMPOSIÇÃO 24
REGISTRO DE ESFERA PVC, COM BORBOLETA, COM ROSCA EXTERNA, DE 3/4"
Unidade: UND
Fonte: Composição 90371 Ajustada do SINAPI
TIPO DE REFERÊNCIA | DESCRIÇÃO BÁSICA | UNIDADE | QUANTIDADE | CUSTO UNITÁRIO (R$) | TOTAL (R$)
COMPOSICAO | AUXILIAR DE ENCANADOR OU BOMBEIRO HIDRÁULICO COM ENCARGOS COMPLEMENTARES | H | 0.2
COMPOSICAO | ENCANADOR OU BOMBEIRO HIDRÁULICO COM ENCARGOS COMPLEMENTARES | H | 0.2
INSUMO | FITA VEDA ROSCA EM ROLOS DE 18 MM X 50 M (L X C) | UND | 0.013
INSUMO | REGISTRO DE ESFERA PVC, COM BORBOLETA, C/ ROSCA EXTERNA, DE 3/4" | UND | 1
CUSTO UNITÁRIO DO SERVIÇO
COMPOSIÇÃO 25
FOSSA SEPTICA EM ALVENARIA DE TIJOLO CERAMICO MACIÇO DIMENSOES EXTERNAS 2,30X1,40X2,15M, REVESTIDA INTERNAMENTE COM BARRA LISA, COM TAMPA EM CONCRETO ARMADO COM ESPESSURA 15CM
Unidade: UND
Fonte: Composição 74197/001 Ajustada do SINAPI
TIPO DE REFERÊNCIA | DESCRIÇÃO BÁSICA | UNIDADE | QUANTIDADE | CUSTO UNITÁRIO (R$) | TOTAL (R$)
COMPOSICAO | ESCAVACAO MANUAL DE VALAS EM TERRA COMPACTA, 2 M < H <= 3 M | M3 | 19.8
COMPOSICAO | REATERRO DE VALA COM COMPACTAÇÃO MANUAL | M3 | 12.88
COMPOSICAO | BARRA LISA COM ARGAMASSA TRACO 1:4 (CIMENTO E AREIA GROSSA), ESPESSURA 2,0CM, PREPARO MECANICO DA ARGAMASSA | M2 | 13.69
COMPOSICAO | ALVENARIA EM TIJOLO CERAMICO MACICO 5X10X20CM 1/2 VEZ (ESPESSURA 10CM), ASSENTADO COM ARGAMASSA TRACO 1:2:8 (CIMENTO, CAL E AREIA) | M2 | 13.69
COMPOSICAO | CONCRETO FCK=15MPA, VIRADO EM BETONEIRA, SEM LANCAMENTO, COM IMPERMEABILIZANTE | M3 | 0.96
COMPOSICAO | MONTAGEM E DESMONTAGEM DE FÔRMA DE PILARES RETANGULARES E ESTRUTURAS SIMILARES COM ÁREA MÉDIA DAS SEÇÕES MAIOR QUE 0,25 M², PÉ-DIREITO SIMPLES, EM CHAPA DE MADEIRA COMPENSADA RESINADA, 6 UTILIZAÇÕES. AF_12/2015 | M2 | 2.22
COMPOSICAO | ARMAÇÃO DE FUNDAÇÕES E ESTRUTURAS DE CONCRETO ARMADO, EXCETO VIGAS, PILARES E LAJES (DE EDIFÍCIOS DE MÚLTIPLOS PAVIMENTOS, EDIFICAÇÃO TÉRREA OU SOBRADO), UTILIZANDO AÇO CA-50 DE 8.0 MM - MONTAGEM. AF_12/2015 | KG | 48
COMPOSICAO | TAMPA EM CONCRETO ARMADO 60X60X5CM P/CX INSPECAO/FOSSA SEPTICA | UND | 1
COMPOSICAO | TE PVC PARA COLETOR ESGOTO, EB644, D=100MM, COM JUNTA ELASTICA | UND | 2
COMPOSICAO | TUBO PVC, SERIE NORMAL, ESGOTO PREDIAL, DN 100 MM, FORNECIDO E INSTALADO EM RAMAL DE DESCARGA OU RAMAL DE ESGOTO SANITÁRIO | M | 1.1
CUSTO UNITÁRIO DO SERVIÇO
COMPOSIÇÃO 26
FILTRO ANAERÓBIO EM ALVENARIA DE TIJOLO CERAMICO MACIÇO DIMENSOES EXTERNAS 2,35X1,80X2,20M, REVESTIDO INTERNAMENTE COM BARRA LISA, COM TAMPA EM CONCRETO ARMADO COM ESPESSURA 15CM
Unidade: UND
Fonte: Composição 74197/001 Ajustada do SINAPI
TIPO DE REFERÊNCIA | DESCRIÇÃO BÁSICA | UNIDADE | QUANTIDADE | CUSTO UNITÁRIO (R$) | TOTAL (R$)
COMPOSICAO | ESCAVACAO MANUAL DE VALAS EM TERRA COMPACTA, 2 M < H <= 3 M | M3 | 20.63
COMPOSICAO | REATERRO DE VALA COM COMPACTAÇÃO MANUAL | M3 | 11.32
COMPOSICAO | BARRA LISA COM ARGAMASSA TRACO 1:4 (CIMENTO E AREIA GROSSA), ESPESSURA 2,0CM, PREPARO MECANICO DA ARGAMASSA | M2 | 21.83
COMPOSICAO | ALVENARIA EM TIJOLO CERAMICO MACICO 5X10X20CM 1/2 VEZ (ESPESSURA 10CM), ASSENTADO COM ARGAMASSA TRACO 1:2:8 (CIMENTO, CAL E AREIA) | M2 | 21.83
COMPOSICAO | CONCRETO FCK=15MPA, VIRADO EM BETONEIRA, SEM LANCAMENTO, COM IMPERMEABILIZANTE | M3 | 1.27
COMPOSICAO | MONTAGEM E DESMONTAGEM DE FÔRMA DE PILARES RETANGULARES E ESTRUTURAS SIMILARES COM ÁREA MÉDIA DAS SEÇÕES MAIOR QUE 0,25 M², PÉ-DIREITO SIMPLES, EM CHAPA DE MADEIRA COMPENSADA RESINADA, 6 UTILIZAÇÕES. AF_12/2015 | M2 | 2.49
COMPOSICAO | ARMAÇÃO DE FUNDAÇÕES E ESTRUTURAS DE CONCRETO ARMADO, EXCETO VIGAS, PILARES E LAJES (DE EDIFÍCIOS DE MÚLTIPLOS PAVIMENTOS, EDIFICAÇÃO TÉRREA OU SOBRADO), UTILIZANDO AÇO CA-50 DE 8.0 MM - MONTAGEM. AF_12/2015 | KG | 63.5
COMPOSICAO | LASTRO DE BRITA | M3 | 2.7
COMPOSICAO | TUBO PVC, SERIE NORMAL, ESGOTO PREDIAL, DN 100 MM, FORNECIDO E INSTALADO EM RAMAL DE DESCARGA OU RAMAL DE ESGOTO SANITÁRIO | M | 3
CUSTO UNITÁRIO DO SERVIÇO
COMPOSIÇÃO 27
LUMINÁRIA DE ILUMINAÇÃO DE EMERGÊNCIA COM 30 LEDS
Unidade: UND
Fonte: Composição C10.76.30.20.006 Ajustada do IPPUJ
TIPO DE REFERÊNCIA | DESCRIÇÃO BÁSICA | UNIDADE | QUANTIDADE | CUSTO UNITÁRIO (R$) | TOTAL (R$)
PESQUISA DE PREÇO | LUMINÁRIA DE ILUMINAÇÃO DE EMERGÊNCIA COM 30 LEDS | UND | 1
COMPOSICAO | AUXILIAR DE ELETRICISTA COM ENCARGOS COMPLEMENTARES | H | 0.53
COMPOSICAO | ELETRICISTA COM ENCARGOS COMPLEMENTARES | H | 0.53
CUSTO UNITÁRIO DO SERVIÇO
COMPOSIÇÃO 28
PLACA DE SINALIZAÇÃO DE EMERGÊNCIA FACE ÚNICA COM LÂMPADA DE LED
Unidade: UND
Fonte: Composição C10.76.30.20.025 Ajustada do IPPUJ
TIPO DE REFERÊNCIA | DESCRIÇÃO BÁSICA | UNIDADE | QUANTIDADE | CUSTO UNITÁRIO (R$) | TOTAL (R$)
PESQUISA DE PREÇO | Sinalização saída de emergência, acrílica uma face, estruturas laterais e fundo em chapa de pvc pintada, iluminção interna com lâmpada de led, dimensões (0,80 x 060 x 010)m. | UND | 1
COMPOSICAO | AUXILIAR DE ELETRICISTA COM ENCARGOS COMPLEMENTARES | H | 0.53
COMPOSICAO | ELETRICISTA COM ENCARGOS COMPLEMENTARES | H | 0.53
CUSTO UNITÁRIO DO SERVIÇO